## IV基板部品表
部品番号個別表示 | [6 empty] | 定数別表示
部品 |  | No | 規格 | 仕様 | 個数 | 備考 | 部品 |  | 規格 | 仕様 | 個数 | 備考
抵抗 | R | 1,2 | 金属皮膜抵抗(1/4W) | 75Ω | 2 |  | 抵抗 | R | 金属皮膜抵抗(1/4W) | 180Ω | 3
抵抗 | R | 3 | 金属皮膜抵抗(1/4W) | 3kΩ | 1 |  | 抵抗 | R | 金属皮膜抵抗(1/4W) | 1MΩ | 3
抵抗 | R | 4 | 金属皮膜抵抗(1/4W) | 4.7kΩ | 1 |  | 抵抗 | R | 金属皮膜抵抗(1/4W) | 22Ω | 4
抵抗 | R | 5 | 金属皮膜抵抗(1/4W) | 180Ω | 1 |  | 抵抗 | R | 金属皮膜抵抗(1/4W) | 3kΩ | 1
抵抗 | R | 6 | 金属皮膜抵抗(1/4W) | 1MΩ | 1 |  | 抵抗 | R | 金属皮膜抵抗(1/4W) | 4.7kΩ | 2
抵抗 | R | 7 | 金属皮膜抵抗(1/4W) | 180Ω | 1 |  | 抵抗 | R | 金属皮膜抵抗(1/4W) | 470Ω | 1
抵抗 | R | 8 | 金属皮膜抵抗(1/4W) | 1MΩ | 1 |  | 抵抗 | R | チップ抵抗 | 47kΩ | 13 | 2012サイズ
抵抗 | R | 9 | 金属皮膜抵抗(1/4W) | 180Ω | 1 |  | 抵抗 | R | 金属皮膜抵抗(1/4W) | 75Ω | 2
抵抗 | R | 10 | 金属皮膜抵抗(1/4W) | 1MΩ | 1 |  | ｺﾝﾃﾞﾝｻ | C | フィルムコンデンサ | 0.01uF | 3
抵抗 | R | 11-14 | 金属皮膜抵抗(1/4W) | 22Ω | 4 |  | ｺﾝﾃﾞﾝｻ | C | フィルムコンデンサ | 0.022uF | 1
抵抗 | R | 15 | 金属皮膜抵抗(1/4W) | 470Ω | 1 |  | ｺﾝﾃﾞﾝｻ | C | チップセラミック | 0.1uF | 55 | 2012サイズ
抵抗 | R | 16 | 金属皮膜抵抗(1/4W) | 4.7kΩ | 1 |  | ｺﾝﾃﾞﾝｻ | C | フィルムコンデンサ | 1000pF | 1
抵抗 | R | a | チップ抵抗 | 47kΩ | 13 | 2012サイズ | ｺﾝﾃﾞﾝｻ | C | フィルムコンデンサ | 22pF | 2
ｺﾝﾃﾞﾝｻ | C | 1,2 | 電解コンデンサ | 470uF/10V | 2 |  | ｺﾝﾃﾞﾝｻ | C | フィルムコンデンサ | 22pF（トリマ） | 4 | 47pFのトリマC推奨
ｺﾝﾃﾞﾝｻ | C | 3 | フィルムコンデンサ | 0.01uF | 1 |  | ｺﾝﾃﾞﾝｻ | C | チップタンタル | 22uF/10V | 20 | 3528サイズ
ｺﾝﾃﾞﾝｻ | C | 4 | フィルムコンデンサ | 0.01uF | 1 |  | ｺﾝﾃﾞﾝｻ | C | 電解コンデンサ | 470uF/10V | 2
ｺﾝﾃﾞﾝｻ | C | 5 | フィルムコンデンサ | 0.01uF | 1 |  | ｺﾝﾃﾞﾝｻ | C | 電解コンデンサ | 47u/10V | 2
ｺﾝﾃﾞﾝｻ | C | 6 | フィルムコンデンサ | 1000pF | 1 |  | ﾀﾞｲｵｰﾄﾞ | D | LED | LED(赤） | 2
ｺﾝﾃﾞﾝｻ | C | 7 | フィルムコンデンサ | 0.022uF | 1 |  | IC | IC | レギュレータ3.3V | 29M33など | 1 | 7805と同じピン配置
ｺﾝﾃﾞﾝｻ | C | 8 | 電解コンデンサ | 47u/10V | 1 |  | IC | IC | ロジックＩＣ | 74HC00 | 5 | ACでも可
ｺﾝﾃﾞﾝｻ | C | 9 | フィルムコンデンサ | 22pF | 1 |  | IC | IC | ロジックＩＣ | 74HC04 | 2 | ACでも可
ｺﾝﾃﾞﾝｻ | C | 10 | フィルムコンデンサ | 22pF | 1 |  | IC | IC | ロジックＩＣ | 74HC139 | 1 | ACでも可
ｺﾝﾃﾞﾝｻ | C | 11-14 | フィルムコンデンサ | 22pF（トリマ） | 4 | 47pFのトリマC推奨 | IC | IC | ロジックＩＣ | 74HC153 | 1 | ACでも可
ｺﾝﾃﾞﾝｻ | C | p | チップセラミック | 0.1uF | 55 | 2012サイズ | IC | IC | ロジックＩＣ | 74HC164 | 1 | ACでも可
ｺﾝﾃﾞﾝｻ | C | b | チップタンタル | 22uF/10V | 20 | 3528サイズ | IC | IC | ロジックＩＣ | 74HC166 | 1 | ACでも可
ﾀﾞｲｵｰﾄﾞ | D | 1,2 | LED | LED(赤） | 2 |  | IC | IC | ロジックＩＣ | 74HC20 | 1 | ACでも可
ﾀﾞｲｵｰﾄﾞ | D | 2 | LED | LED(赤） | 1 |  | IC | IC | ロジックＩＣ | 74HC245 | 3 | ACでも可
IC | IC | 1-4 | メモリ | M68AF127 | 4 |  | IC | IC | ロジックＩＣ | 74HC32 | 1 | ACでも可
IC | IC | 5 | ロジックＩＣ | 74HC139 | 1 | ACでも可 | IC | IC | ロジックＩＣ | 74HC393 | 11 | ACでも可
IC | IC | 6-9 | ロジックＩＣ | 74HC574 | 4 | ACでも可 | IC | IC | ロジックＩＣ | 74HC574 | 4 | ACでも可
IC | IC | 10 | ロジックＩＣ | 74HC74 | 1 | ACでも可 | IC | IC | ロジックＩＣ | 74HC74 | 7 | ACでも可
IC | IC | 11 | ロジックＩＣ | 74HC164 | 1 | ACでも可 | IC | IC | ロジックＩＣ | 74HCU04 | 2
IC | IC | 12 | ロジックＩＣ | 74HC20 | 1 | ACでも可 | IC | IC | DAI | CS8416 | 1
IC | IC | 13-15 | ロジックＩＣ | 74HC393 | 3 | ACでも可 | IC | IC | メモリ | M68AF127 | 4
IC | IC | 16 | ロジックＩＣ | 74HC00 | 1 | ACでも可 | 水晶 | XT | 円柱型 | 24.576MHz | 2
IC | IC | 17-19 | ロジックＩＣ | 74HC04 | 1 | ACでも可 | 水晶 | XT | 円柱型 | 16.9344MHz | 1
IC | IC | 18 | ロジックＩＣ | 74HC393 | 3 | ACでも可 | ｺﾈｸﾀ | CN | ピン | 10P | 1
IC | IC | 21 | ロジックＩＣ | 74HC74 | 1 | ACでも可 | ｺﾈｸﾀ | CN | ソケット | 50Ｐ | 1
IC | IC | 22 | ロジックＩＣ | 74HC00 | 1 | ACでも可 | ｺﾈｸﾀ | CN | ピン | 50Ｐ | 1
IC | IC | 23,24 | ロジックＩＣ | 74HC74 | 1 | ACでも可 | ｺﾈｸﾀ | CN | ソケット | 40P | 1
IC | IC | 25-27 | 欠番 | 欠番 |  |  | ｺﾈｸﾀ | CN | ピン | 40P | 1
IC | IC | 28 | ロジックＩＣ | 74HCU04 | 1
IC | IC | 29 | レギュレータ3.3V | 29M33など | 1 | 7805と同じピン配置
IC | IC | 30 | DAI | CS8416 | 1
IC | IC | 31 | ロジックＩＣ | 74HC166 | 1 | ACでも可
IC | IC | 32-34 | ロジックＩＣ | 74HC245 | 3 | ACでも可
IC | IC | 35 | ロジックＩＣ | 74HC74 | 1 | ACでも可
IC | IC | 36 | ロジックＩＣ | 74HC00 | 1 | ACでも可
IC | IC | 37 | ロジックＩＣ | 74HC32 | 1 | ACでも可
IC | IC | 38-40 | ロジックＩＣ | 74HC393 | 3 | ACでも可
IC | IC | 41 | ロジックＩＣ | 74HC00 | 1 | ACでも可
IC | IC | 42,43 | ロジックＩＣ | 74HC74 | 2 | ACでも可
IC | IC | 44,45 | ロジックＩＣ | 74HC393 | 2 | ACでも可
IC | IC | 46 | ロジックＩＣ | 74HC00 | 1 | ACでも可
IC | IC | 47 | ロジックＩＣ | 74HC153 | 1 | ACでも可
IC | IC | 48 | ロジックＩＣ | 74HC04 | 1 | ACでも可
IC | IC | 49 | ロジックＩＣ | 74HCU04 | 1
水晶 | XT | 1,2 | 円柱型 | 24.576MHz | 2
水晶 | XT | 3 | 円柱型 | 16.9344MHz | 1
ｺﾈｸﾀ | CN | 1 | ピン | 10P | 1
ｺﾈｸﾀ | CN | 2 | ピン＆ソケット | 50Ｐ | 1
ｺﾈｸﾀ | CN | 3 | ピン＆ソケット | 40P | 1

## Sheet2
FET-1 | FET-2 | Ids誤差 | VR中央(絶対値） |  |  | center | span |  |  | VR中央(計算値） |  | VR中央(絶対値）
3.62 | 3.69 | 1.934% | 7.5 | 0.106 | -0.121 | -0.0075 | 0.227 | 106 | -121 | -7.5 | 227 | 7.5
3.62 | 4.04 | 11.6% | 33 | 0.081 | -0.147 | -0.033 | 0.228 | 81 | -147 | -33 | 228 | 33
3.62 | 4.46 | 23.2% | 49.5 | 0.063 | -0.162 | -0.0495 | 0.225 | 63 | -162 | -49.5 | 225 | 49.5
3.62 | 5.23 | 44.48% | 113 | 0 | -0.226 | -0.113 | 0.226 | 0 | -226 | -113 | 226 | 113
3.62 | 5.57 | 53.87% | 118.5 | -0.005 | -0.232 | -0.1185 | 0.227 | -5 | -232 | -118.5 | 227 | 118.5
3.62 | 5.69 | 57.18% | 131 | -0.018 | -0.244 | -0.131 | 0.226 | -18 | -244 | -131 | 226 | 131
5.57 | 5.69 | 2.154% | 7 | 0.106 | -0.12 | -0.007 | 0.226 | 106 | -120 | -7 | 226 | 7
4.46 | 5.69 | 27.58% | 77.5 | 0.036 | -0.191 | -0.0775 | 0.227 | 36 | -191 | -77.5 | 227 | 77.5
4.04 | 4.46 | 10.4% | 20 | 0.133 | -0.093 | 0.02 | 0.226 | 133 | -93 | 20 | 226 | 20
[12 empty] | FET１のIds (mA) | FET2のIds (mA) | Ids誤差 | VR中央時の オフセット (絶対値）(mV) | 調整範囲 (mV)
[12 empty] | 3.62 | 3.69 | 1.934% | 7.5 | 227
[12 empty] | 3.62 | 4.04 | 11.6% | 33 | 228
[12 empty] | 3.62 | 4.46 | 23.2% | 49.5 | 225
[12 empty] | 3.62 | 5.23 | 44.48% | 113 | 226
[12 empty] | 3.62 | 5.57 | 53.87% | 118.5 | 227
[12 empty] | 3.62 | 5.69 | 57.18% | 131 | 226
[12 empty] | 5.57 | 5.69 | 2.154% | 7 | 226
[12 empty] | 4.46 | 5.69 | 27.58% | 77.5 | 227
[12 empty] | 4.04 | 4.46 | 10.4% | 20 | 226